## Feuille 1
FMC120 | m² | Carrelage STON-KER "BUTECH", sur surface support intérieure en maçonnerie.
Carrelage en plaques de grès porcelainé de grand format STON-KER de "BUTECH", "PORCELANOSA GRUPO", série Durango, finition Arena, de 37,3x37,3x1 cm, placées sur une surface en maçonnerie sur parement intérieur, pose avec du mortier-colle amélioré, C2 TE, avec résistance au glissement et temps ouvert allongé, Fr-one Gris "BUTECH", avec joints minces (séparation des carreaux comprise entre 1,5 et 3 mm); avec cornières de PVC; jointoiement avec du mortier de joints cémenteux Colorstuk 0-4 "BUTECH", type CG 2, couleur Manhattan, pour joints de jusqu'à 4 mm.
Code interne |  |  | Désignation | Quantité | Unité | Prix unitaire | Prix total
mt09mcb010e |  |  | Mortier-colle amélioré, C2 TE, avec résistance au glissement et temps ouvert allongé, selon NF EN 12004, Fr-one Gris "BUTECH", pour façades céramiques, à base de ciments à haute résistance, granulats sélectionnés et contenu élevé en résines synthétiques. | 6 | kg | 0.92 | 5.52
mt19awa010 |  |  | Cornière en PVC à coins carrelés. | 0.5 | m | 1.32 | 0.66
mt12pcb020hnS1 |  |  | Plaque de grès porcelainé de grand format STON-KER de "BUTECH", "PORCELANOSA GRUPO", série Durango, finition Arena, de 37,3x37,3x1 cm. | 1.05 | m² | 37.5 | 39.38
mt09mcb020a |  |  | Mortier de joints cémenteux Colorstuk 0-4 "BUTECH", type CG2, selon NF EN 13888, couleur Manhattan, pour joints de jusqu'à 4 mm, à base de ciments à haute résistance, granulats sélectionnés, pigments et additifs spécifiques, pour tout type de pièces céramiques et pierres naturelles. | 0.5 | kg | 1.65 | 0.83
mo024 |  |  | Compagnon professionnel III/CP2 carreleur en revêtements muraux. | 0.444 | h | 25.52 | 11.33
mo062 |  |  | Ouvrier professionnel II/OP carreleur en revêtements muraux. | 0.222 | h | 22.65 | 5.03
|  |  | Frais de chantier des unités d'ouvrage | 2 | % | 62.75 | 1.26
Coût d'entretien décennal: 13,44€ les 10 premières années. | [5 empty] | Montant total HT: | 64.01