## Feuille 1
FSC030 | m |  | Profilé pour joint de fractionnement.
Profil décoratif et technique Pro-Dilata CG "BUTECH", en PVC de couleur blanche, et 30 mm de hauteur, utilisé dans un joint de cloison (pour unions au même niveau).
Code interne |  | Désignation |  | Quantité | Unité | Prix unitaire | Prix total
mt18jrb040af |  | Profil type joint Pro-Dilata CG "BUTECH" de PVC de couleur blanche, de 30 mm de haut, pour joints de partage dans des revêtements céramiques. |  | 1.05 | m | 2.8 | 2.94
mo023 |  | Compagnon professionnel III/CP2 carreleur en revêtements de sols. |  | 0.178 | h | 28.23 | 5.02
|  | Frais de chantier des unités d'ouvrage |  | 2 | % | 7.96 | 0.16
Coût d'entretien décennal: 4,47€ les 10 premières années. | [5 empty] | Montant total HT: | 8.12